## LTE 2600
RIS.Los Mangos
LTE 2600
| DATOS GENERALES LTE-2600 ESTADO ACTUAL | [8 empty] | FPFH
EXISTENTE
NUEVO
|  | SECTOR L1 | SECTOR L2 | SECTOR L3 | SECTOR L4 | SECTOR T1 | SECTOR T2 | SECTOR T3 | SECTOR T4 | [5 empty] | UBICACIÓN FPFH
| Azimuth | 330 | 95 |  |  | 330 | 95 |  |  |  | FPFH-1
| Modelo de Antena | ODI-065R17M18JJJ-G | ODI-065R17M18JJJ-G |  |  | ODI-065R17M18JJJ-G | ODI-065R17M18JJJ-G |  |  |  | NUEVO
| Altura (centro de radiación) | 55 | 55 |  |  | 55 | 55 |  |  |  | PUERTOS | MODULOS | DISTANCIA (m) DESDE FPFH 1
| Tilt mecánico | 2 | 0 |  |  | 2 | 0 |  |  |  | PTO 1 | FRHG | EXITENTE
| Tilt Eléctrico | 9 | 7 |  |  | 9 | 7 |  |  |  | PTO 2 | FRHG | EXITENTE
| Modelo RF | FRHG | FRHG |  |  | FRHG | FRHG |  |  |  | PTO 3
| Fibra Optica (m) | 100 | 100 |  |  | 100 | 100 |  |  |  | PTO 4
PTO 5
PTO 6
DATOS GENERALES LTE-2600 PROYECCIÓN
DISTANCIA CABLEADO (INLCUYENDO CURVAS FIGURADO) (m)
[11 empty] | ENTRE FCOB Y POWER | 12
[11 empty] | ENTRE FPFH Y POWER | 12
[11 empty] | ENTRE FCOB Y FPFH | 2
|  | SECTOR L1 | SECTOR L2 | SECTOR L3 | SECTOR L4 | SECTOR T1 | SECTOR T2 | SECTOR T3 | SECTOR T4 |  | ENTRE FCOB Y GPS | NA
| Azimuth | 330 | 95 |  |  | 330 | 95
| Modelo de Antena | ODI-065R17M18JJJ-G | ODI-065R17M18JJJ-G |  |  | ODI-065R17M18JJJ-G | ODI-065R17M18JJJ-G
| Altura (centro de radiación) | 55 | 55 |  |  | 55 | 55 |  |  | PROYECCIÓN AIRSCALE LTE 2600
| Tilt mecánico | 2 | 0 |  |  | 2 | 0
| Tilt Eléctrico | 9 | 7 |  |  | 9 | 7
| Modelo RF | FRHG | FRHG |  |  | FRHG | FRHG
| Fibra Optica (m) | 100 | 100 |  |  | 100 | 100
[11 empty] | TECNOLOGÍA | ASIA 1 |  |  |  | ASIA 2
[12 empty] | Ov_Nuevo |  | Ov_Existente |  | Ov_Nuevo | Ov_Existente
| REQUIERE MIMO | SI | [8 empty] | LTE_2600 |  |  | 1
LTE_1900
| AMPHENOL |  | METRAJE | [7 empty] | 3G-850
| RFM-FPFH | EXISTENTE | [8 empty] | 3G-1900
| RFM-FPFH | EXISTENTE | [8 empty] | IoT
| RFM-FPFH | [9 empty] | LTE 700
| RFM-FPFH | [9 empty] | 5G
| RFM-FPFH | [9 empty] | Total Abia | 1 |  |  |  | 0
RFM-FPFH
| Pantallazo LTE 2600 |  |  |  |  | BASE LINE
FOTOS TSS MODERNIZACION
[10 empty] | FOTO RF L1 |  |  | FOTO RF L2 |  |  | FOTO RF L3
[10 empty] | FOTO ANTENA L1 |  |  | FOTO ANTENA L2 |  |  | FOTO ANTENA L3
COMENTARIOS GENERALES
* CONFIGURACION ACTUAL FSMF + FRHG + FRHG, EN ANTENAS ODI-065R17M18JJJ-G. * SE MIGRA A AIRSCALE. (UBICACION DE FCOB EN POLE DE LTE 2600, BACK TO BACK CON NUEVO FPFH). *SE REUTILIZA FSMF DE LTE 2600 PARA LTE 1900. (FSMF UMTS 1900 + FSMF LTE 1900 ENCADENADO). .* LOS FRHG SE ENERGIZARAN DESDE NUEVO FPFH_LOWER (UBICADO EN POSICION LIBERADA POR FSMF) SE REUTILIZA AMPHENOL. * ACTUALMENTE SE ENCUENTRAN (L1-T1/L2-T2) EN CONFIGURACION 2X2, SE REQUIERE INSTALACION DE 1 FO PARA FRHG, (PARA NORMALIZAR L1-T1/L2-T2 2600 EN 4X4) CONFIGURADO CON POTENCIA 20 W. .* CONFIGURACION FINAL AIRSCALE + FRHG + FRHG, EN ANTENAS ODI-065R17M18JJJ-G.
UBICACIÓN BANDA BASE LTE 2600
| ACTUAL |  |  |  |  | PROYECCIÓN
[10 empty] | FOTO PUERTOS ANTENA L1 |  |  | FOTO PUERTOS ANTENA L2 |  |  | FOTO PUERTOS ANTENA L3
NUEVO FPFH
FSMF LTE
FCOB LTE

## SOLICITUD CW SOLUCION
SOLICITUD CW
| REQUIERE CW |  |  | NO | RIS.Los Mangos | [12 empty] | CW EN CONJUNTO |  |  | NO
|  |  | Placa: 80cm X 80cm |  |  | si |  | no | / Ubicación:
|  |  | Riel Omega |  |  | si |  | no | Long Aprox (0,7m)
|  |  | Impermeabilizacion de placa |  |  | si |  | no
|  |  | Acometidas AC |  |  | si |  | no | / Coraza |  |  | EMT |  |  | Galvan |  | / Long. Aprox: |  | mts | Diam:
|  |  | Breaker 2X30 |  |  | si |  | no | / Ubicación:
|  |  | Tablero de circuitos |  |  | si |  | no | de cuantos circuitos_________, Ubicación__________________________________
|  |  | Pasamuros |  |  | si |  | no | Cuantos Huecos | [6 empty] | Cantidad
SISTEMA DE TIERRAS
|  | Buss-bar (platina de cobre) | [7 empty] | Distancia entre barraje nuevo al anillo de tierra (m)
Distancia entre barraje nuevo al anillo de tierra (m)
|  | Existe anillo de tierra |  |  |  | si | X | no |  | Distancia entre barraje nuevo al anillo de tierra (m)
Distancia entre barraje nuevo al anillo de tierra (m)
Distancia entre barraje nuevo al anillo de tierra (m)
Distancia entre barraje nuevo al anillo de tierra (m)
Distancia entre barraje nuevo al anillo de tierra (m)
|  | Pole SM |  |  | cantidad |  |  | ubicación:
|  | Soporte Antena |  |  | cantidad |  |  | ubicación:
|  | Soporte para RF |  |  | cantidad |  |  | ubicación:
|  | Escalerillas |  |  | cantidad |  |  | ubicación:
|  | Riel Omega |  |  | cantidad |  |  | ubicación:
|  | Rack de Torre |  |  | cantidad |  |  | ubicación:
, | ESCALERILLAS
[8 empty] | Ancho |  |  | Long Aprox (m)
ubicación
[8 empty] | Ancho |  |  | Long Aprox (m)
ubicación
[8 empty] | Ancho |  |  | Long Aprox (m)
ubicación
[8 empty] | Ancho |  |  | Long Aprox (m)
ubicación
SOPORTES ANTENA (EN ESTRUCTURAS LA ALTURA INDICADA ES AL CENTRO DEL SOPORTE) + RF MODULE
[9 empty] | ESTADO |  |  |  | Long Aprox (m) |  |  | cantidad
ubicación
[9 empty] | ESTADO |  |  |  | Long Aprox (m) |  |  | cantidad
[10 empty] | ESTADO |  |  |  | Long Aprox (m)
ubicación
[10 empty] | ESTADO |  |  |  | Long Aprox (m)
ubicación
[10 empty] | ESTADO |  |  |  | Long Aprox (m)
ubicación
[10 empty] | ESTADO |  |  |  | Long Aprox (m)
ubicación
[10 empty] | ESTADO |  |  |  | Long Aprox (m)
ubicación
POLE SM + PLATINA GALVANIZADA
[8 empty] | SI | NO |  | Long Aprox (m)
[8 empty] | SI | NO |  | Long Aprox (m)
[8 empty] | SI | NO |  | Long Aprox (m)
[8 empty] | SI | NO |  | Long Aprox (m)
ubicación
MODIFICACIONES ADICIONALES
SISTEMA DE PUESTA A TIERRA
BAJANTES Y PARARRAYOS
ANILLO DE TIERRA
BARRAJES EN TORRE
BARRAJES EN PISO
ESCALERILLAS EXISTENTES
ESCALERILLA TORRE (INDICAR LONGITUD)
ESCALERILLAS RECORRIDO HORIZONTAL (INDICAR LONGITUD)
ESCALERILLAS RECORRIDO HORIZONTAL (INDICAR LONGITUD)