## LTE 2600
TUN.Glorieta
UMTS 850
DATOS GENERALES LTE-2600 ESTADO ACTUAL | [8 empty] | FPFH's EXISTENTES
EXISTENTE
NUEVO
| SECTOR L1 | SECTOR L2 | SECTOR L3 | SECTOR L4 | SECTOR T1 | SECTOR T2 | SECTOR T3 | SECTOR T4 |  |  |  | UBICACIÓN FPFH
Azimuth | 30° | 180° | 270° |  | 30° | 180° | 270°
Modelo de Antena | HWXX6516DS | HWXX6516DS | HWXX6516DS |  | HWXX6516DS | HWXX6516DS | HWXX6516DS
Altura (centro de radiación) | 35 | 35 | 35 |  | 35 | 35 | 35
Tilt mecánico | 1 | 1 | 3 |  | 1 | 1 | 3
Tilt Eléctrico | 2 | 6 | 3 |  | 2 | 6 | 3
Modelo RF | FRHD | FRHD | FRHD |  | FRHD | FRHD | FRHD
Fibra Optica (m) | 100 | 100 | 100 |  | 100 | 100 | 100
DATOS GENERALES LTE-2600 PROYECCIÓN
| SECTOR L1 | SECTOR L2 | SECTOR L3 | SECTOR L4 | SECTOR T1 | SECTOR T2 | SECTOR T3 | SECTOR T4
Azimuth | 30° | 180° | 270° |  | 30° | 180° | 270°
Modelo de Antena | HWXX6516DS | HWXX6516DS | HWXX6516DS |  | HWXX6516DS | HWXX6516DS | HWXX6516DS
Altura (centro de radiación) | 35 | 35 | 35 |  | 35 | 35 | 35 |  | PROYECCIÓN AIRSCALE LTE 2600
Tilt mecánico | 1 | 1 | 3 |  | 1 | 1 | 3
Tilt Eléctrico | 2 | 6 | 3 |  | 2 | 6 | 3
Modelo RF | AHHB | AHHB | AHHB |  | AHHB | AHHB | AHHB
Fibra Optica (m) | 100 | 100 | 100 |  | 100 | 100 | 100
[10 empty] | TECNOLOGÍA | ASIA 1 |  |  | ASIA 2
REQUIERE MIMO | SI | [9 empty] | Ov_Nuevo | Ov_Existente |  | Ov_Nuevo | Ov_Existente
[10 empty] | LTE_2600 |  | 1
AMPHENOL | DC | METRAJE | [7 empty] | LTE_1900 |  | 0.5
RFM-FPFH | 2x16 | REUTILIZAR | [7 empty] | 3G-850 |  |  |  |  | 2
RFM-FPFH | 2x16 | REUTILIZAR | [7 empty] | 3G-1900 |  | 1.5
RFM-FPFH | 2x16 | REUTILIZAR | [7 empty] | IoT
RFM-FPFH | [9 empty] | LTE 700
RFM-FPFH | [9 empty] | 5G
RFM-FPFH | [9 empty] | Total Abia | 3 |  |  | 2
Pantallazo LTE 2600 |  |  |  |  | BASE LINE
FOTOS TSS MODERNIZACION
[9 empty] | FOTO RF L1 |  | FOTO RF L2 |  | FOTO RF L3
[9 empty] | FOTO ANTENA L1 |  | FOTO ANTENA L2 |  | FOTO ANTENA L3
COMENTARIOS GENERALES
UMTS 1900 >CONFIGURACIÓN ACTUAL: ASIA + 2 ABIAS + FXFC[I-M1] + FXF[J-M2] + FXF[K-M3] + FXF[L-M4]. >No se proyectan cambios en banda base y sistema radiante. LTE 2600 >CONFIGURACIÓN ACTUAL: ASIA + ABIA FRHD[L1-T1] + FRHD[L2-T2] + FRHD[L3-T3] 2X2. >Se proyecta remplazar los actuales RF's FRHD por nuevo AHHB's, se conservan en la misma posición. Calcular 12 nuevos jumpers referencia FRHG M-M Conector 4.3-10, 6 SFP's FOSH de 9Gbps. Reutilizar DC y FO. RFs continúan energizados desde FPFH_UPPER. >No se realizan cambios fisicos sobre las antenas. >No se proyecta instalación de equipo FPFH. Actualmente hay 2 en sitio. >CONFIGURACÓN FINAL: ASIA + ABIA + AHHB[L1-T1] + AHHB[L2-T2] + AHHB[L3-T3] 4x4
UBICACIÓN BANDA BASE LTE 2600
ESTADO ACTUAL
[9 empty] | FOTO PUERTOS ANTENA L1 |  | FOTO PUERTOS ANTENA L2 |  | FOTO PUERTOS ANTENA L3
REGISTRO FOTOGRAFICO
PROYECCIÓN
FPFH_UPPER_1
EXISTENTE
AIRSCALE
3G-LTE
ABIAS
UMTS 850
FPFH_UPPER_2
EXISTENTE
ABIAS
UMTS 1900
ABIA
LTE 2600
N/A
N/A

## SOLICITUD CW SOLUCION
SOLICITUD CW
| REQUIERE CW |  |  | NO | [13 empty] | CW EN CONJUNTO |  |  | NO
|  |  | Placa: 80cm X 80cm |  |  | si |  | no | / Ubicación:
|  |  | Riel Omega |  |  | si | 1 | no | Long Aprox (m)
|  |  | Impermeabilizacion de placa |  |  | si |  | no
|  |  | Acometidas AC |  |  | si |  | no | / Coraza |  |  | EMT |  |  | Galvan |  | / Long. Aprox: |  | mts | Diam:
|  |  | Breaker 2X30 |  |  | si |  | no | / Ubicación:
|  |  | Tablero de circuitos |  |  | si |  | no | de cuantos circuitos_________, Ubicación__________________________________
|  |  | Pasamuros |  |  | si |  | no | Cuantos Huecos | [6 empty] | Cantidad
SISTEMA DE TIERRAS
|  | Buss-bar (platina de cobre) | [7 empty] | Distancia entre barraje nuevo al anillo de tierra (m)
Distancia entre barraje nuevo al anillo de tierra (m)
|  | Existe anillo de tierra |  |  |  | si |  | no |  | Distancia entre barraje nuevo al anillo de tierra (m)
Distancia entre barraje nuevo al anillo de tierra (m)
Distancia entre barraje nuevo al anillo de tierra (m)
Distancia entre barraje nuevo al anillo de tierra (m)
Distancia entre barraje nuevo al anillo de tierra (m)
|  | Pole SM |  |  | cantidad |  |  | ubicación:
|  | Soporte Antena |  |  | cantidad |  |  | ubicación:
|  | Soporte para RF |  |  | cantidad |  |  | ubicación:
|  | Escalerillas |  |  | cantidad |  |  | ubicación:
|  | Riel Omega |  |  | cantidad |  |  | ubicación:
|  | Rack de Torre |  |  | cantidad |  |  | ubicación:
, | ESCALERILLAS
[8 empty] | Ancho |  |  | Long Aprox (m)
ubicación
[8 empty] | Ancho |  |  | Long Aprox (m)
ubicación
[8 empty] | Ancho |  |  | Long Aprox (m)
ubicación
[8 empty] | Ancho |  |  | Long Aprox (m)
ubicación
SOPORTES ANTENA (EN ESTRUCTURAS LA ALTURA INDICADA ES AL CENTRO DEL SOPORTE) + RF MODULE
[9 empty] | ESTADO |  |  |  | Long Aprox (m) |  |  | cantidad
ubicación
[9 empty] | ESTADO |  |  |  | Long Aprox (m) |  |  | cantidad
[10 empty] | ESTADO |  |  |  | Long Aprox (m)
ubicación
[10 empty] | ESTADO |  |  |  | Long Aprox (m)
ubicación
[10 empty] | ESTADO |  |  |  | Long Aprox (m)
ubicación
[10 empty] | ESTADO |  |  |  | Long Aprox (m)
ubicación
[10 empty] | ESTADO |  |  |  | Long Aprox (m)
ubicación
POLE SM + PLATINA GALVANIZADA
[8 empty] | SI | NO |  | Long Aprox (m)
[8 empty] | SI | NO |  | Long Aprox (m)
[8 empty] | SI | NO |  | Long Aprox (m)
[8 empty] | SI | NO |  | Long Aprox (m)
ubicación
MODIFICACIONES ADICIONALES
SISTEMA DE PUESTA A TIERRA
BAJANTES Y PARARRAYOS
ANILLO DE TIERRA
BARRAJES EN TORRE
BARRAJES EN PISO
ESCALERILLAS EXISTENTES
ESCALERILLA TORRE (INDICAR LONGITUD)
ESCALERILLAS RECORRIDO HORIZONTAL (INDICAR LONGITUD)
ESCALERILLAS RECORRIDO HORIZONTAL (INDICAR LONGITUD)
N/A
N/A
N/A
N/A
N/A
N/A